## Main
Désgnation | Description | Composant original | Remplaçant | Fournisseur | Retailer part number | Qté besoin | Qté | Prix | Total
J1A, J1B, J1C J1D | CONN RCPT 100POS SMD GOLD | DF40HC(3.0)-100DS-0.4V(51) |  | Digikey | 26-DF40HC(3.0)-100DS-0.4V(51)DKR-ND | 4 | 10 | 3.228 | 32.28
J14 | [8 empty] | 0
U1 | IC REG LINEAR 1.8V 300MA SOT23-5 | RT9193-18GB |  | Digikey | 1028-1016-6-ND | 1 | 10 | 0.862 | 8.62
U2,U3.U4 | IC REG BUCK ADJ 4A SOT563 | TPS564257DRLR |  | Digikey | 296-TPS564257DRLRDKR-ND | 3 | 10 | 0.526 | 5.26
L1,L3 | FIXED IND 3.3UH 8.5A 22MOHM SMD | MWSA0603S-3R3MT | MWSA0605S-3R3MT | Digikey | 3442-MWSA0605S-3R3MTCT-ND | 2 | 10 | 1.321 | 13.21
L2 | FIXED IND 4.7UH 6A 33 MOHM SMD | FXL0630-4R7-M | MWSA0603S-4R7MT | Digikey | 3442-MWSA0603S-4R7MTDKR-ND | 1 | 10 | 1.173 | 11.73
J4 | CONN HEADER SMD R/A 10POS 1.25MM | 532611071 |  | Digikey | WM7628CT-ND | 1 | 10 | 1.144 | 11.44
C1, C2, C22, C49, C50, C47, C48, C53, C54, C55, C56, C57, C62, C75, C77, C79, C83, C84 | CAP CER 1UF 10V X5R 0402 | CC0402KRX5R6BB105 |  | Digikey | 311-1439-1-ND | 18 | 100 | 0.0511 | 5.11
C23, C47, C51, C58, C59, C61, C66, C68, C70, C72, C76 | [8 empty] | 0
0
0
0
0
0
0
0
0
0
0
0
0
0
0
0
0
0
0
0
0
0
0
0
0
0
0
0
0
0

## USBC
Désgnation | Description | Composant original | Remplaçant | Fournisseur | Retailer part number | Qté besoin | Qté | Prix | Total
J9, J10 | CONN RCP USB3.1 TYPEC 24P SMD RA | 2012670005 |  | DigiKey | WM17992DKR-ND | 2 | 10 | 3.16 | 31.6
U5, U11 | SOD-882 ESD and Surge Protection (TVS/ESD) ROHS | LRC LESD8D5.0CB1T5G |  | JLCPCB | C2936709 | 2 | 10 | 0.0138 | 0.138
U5, U11 | UNIDIR PRECISION SURGE DIODE | TVS2200DRVR |  | DigiKey | 296-52187-6-ND | 2 | 10 | 0.604 | 6.04
U7, U13 | IC USB TYPE C CTLR PROGR 14MLP | FUSB302MPX |  | DigiKey | FUSB302MPXDKR-ND | 2 | 10 | 1.973 | 19.73
U6, U12 | Power Switch ICs - Power Distribution | SY6280AAC |  | Mouser | 909-SMDICSY6280AAC | 2 | 10 | 0.366 | 3.66
U8-10, U14-16 | TVS DIODE 3.6VWM 8.8VC 10USON | TPD4E02B04DQAR |  | DigiKey | 296-43875-1-ND | 6 | 20 | 0.672 | 13.44
C24, C29, C33, C38 | CAP CER 0.1UF 16V X7R 0402 | C0402C104K4RALTU |  | DigiKey | 399-C0402C104K4RALTUDKR-ND | 4 | 100 | 0.3032 | 30.32
C27, C28, C30, C36, C37, C39 | CAP CER 10UF 10V X5R 0603 | CL10A106MP8NNNC |  | DigiKey | 1276-1871-1-ND | 6 | 100 | 0.0474 | 4.74
C31, C32, C40, C41 | CAP CER 220PF 50V C0G/NP0 0402 | GCM1555C1H221JA16D |  | DigiKey | 490-4927-6-ND | 4 | 100 | 0.0284 | 2.84
R22, R23, R29, R30 | RES SMD 6.8K OHM 1% 1/10W 0402 | ERJ-2RKF6801X |  | DigiKey | P6.80KLDKR-ND | 4 | 100 | 0.0222 | 2.22
R21, R28 | RES 100K OHM 1% 1/16W 0402 | ERJ-2RKF1003X |  | DigiKey | P100KLDKR-ND | 2 | 100 | 0.022 | 2.2
R25, R26, R32, R33 | RES SMD 2.2K OHM 1% 1/10W 0402 | ERJ-2RKF2201X |  | DigiKey | P2.20KLDKR-ND | 4 | 100 | 0.022 | 2.2
R34 | RES SMD 10K OHM 1% 1/10W 0402 | ERJ-2RKF1002X |  | DigiKey | P10.0KLDKR-ND | 1 | 100 | 0.022 | 2.2
R24, R31 | RES SMD 1M OHM 1% 1/10W 0402 | ERJ-2RKF1004X |  | DigiKey | P1.00MLDKR-ND | 2 | 100 | 0.022 | 2.2
CMC1, CMC2 | CMC 400MA 2LN 90 OHM SMD | ACM2012-900-2P-T002 |  | DigiKey | 445-2207-6-ND | 2 | 50 | 0.3992 | 19.96
[5 empty] | Total | 43 | Total |  | 143.35

## USB3.0
Désgnation | Description | Composant original | Remplaçant | Fournisseur | Retailer part number | Qté besoin | Qté | Prix | Total
J25, J26 | USB A 3.0, R/A, THRU HOLE, RECEP | USB-A3-S-RA |  | DigiKey | USB-A3-S-RA | 2 | 40 | 0.6945 | 27.78
U5, U11 | SOD-882 ESD and Surge Protection (TVS/ESD) ROHS | LRC LESD8D5.0CB1T5G |  | JLCPCB | C2936709 | 2
U5, U11 | UNIDIR PRECISION SURGE DIODE | TVS2200DRVR |  | DigiKey | 296-52187-6-ND | 2
U7, U13 | IC USB TYPE C CTLR PROGR 14MLP | FUSB302MPX |  | DigiKey | FUSB302MPXDKR-ND | 2
U6, U12 | Power Switch ICs - Power Distribution | SY6280AAC |  | Mouser | 909-SMDICSY6280AAC | 2
U8-10, U14-16 | TVS DIODE 3.6VWM 8.8VC 10USON | TPD4E02B04DQAR |  | DigiKey | 296-43875-1-ND | 6
C24, C29, C33, C38 | CAP CER 0.1UF 16V X7R 0402 | C0402C104K4RALTU |  | DigiKey | 399-C0402C104K4RALTUDKR-ND | 4
C27, C28, C30, C36, C37, C39 | CAP CER 10UF 10V X5R 0603 | CL10A106MP8NNNC |  | DigiKey | 1276-1871-1-ND | 6
C31, C32, C40, C41 | CAP CER 220PF 50V C0G/NP0 0402 | GCM1555C1H221JA16D |  | DigiKey | 490-4927-6-ND | 4
R22, R23, R29, R30 | RES SMD 6.8K OHM 1% 1/10W 0402 | ERJ-2RKF6801X |  | DigiKey | P6.80KLDKR-ND | 4
R21, R28 | RES 100K OHM 1% 1/16W 0402 | ERJ-2RKF1003X |  | DigiKey | P100KLDKR-ND | 2
R25, R26, R32, R33 | RES SMD 2.2K OHM 1% 1/10W 0402 | ERJ-2RKF2201X |  | DigiKey | P2.20KLDKR-ND | 4
R34 | RES SMD 10K OHM 1% 1/10W 0402 | ERJ-2RKF1002X |  | DigiKey | P10.0KLDKR-ND | 1
R24, R31 | RES SMD 1M OHM 1% 1/10W 0402 | ERJ-2RKF1004X |  | DigiKey | P1.00MLDKR-ND | 2
CMC1, CMC2 | CMC 400MA 2LN 90 OHM SMD | ACM2012-900-2P-T002 |  | DigiKey | 445-2207-6-ND | 2
[5 empty] | Total | 43 | Total |  | 27.78

## USB2.0
Désgnation | Description | Composant original | Remplaçant | Fournisseur | Retailer part number | Qté besoin | Qté | Prix | Total
Y1 | CRYSTAL 12.0000MHZ 18PF SMD | RH100-12.000-18-3030-TR |  | DigiKey | 2151-RH100-12.000-18-3030-TRDKR-ND | 1 | 10 | 0.253 | 2.53
U20 | QFN-24(4x4) USB HUB Controllers | CH334F |  | JLCPB | C5187527 | 1 | 30 | 0.5735 | 17.205
J19, J20, J21, J22 | CONN FFC BOTTOM 6POS 0.5MM R/A | CF31061D0R0-05-NH |  | DigiKey | 2987-CF31061D0R0-05-NHDKR-ND | 4 | 50 | 0.2 | 10
C61, C66, C68, C70, C72 | CAP CER 0.1UF 16V X7R 0402 | C0402C104K4RALTU |  | DigiKey | 399-C0402C104K4RALTUDKR-ND | 5 |  |  | 0
C60, C65, C67, C69, C71 | CAP CER 10UF 10V X5R 0603 | CL10A106MP8NNNC |  | DigiKey | 1276-1871-1-ND | 5 |  |  | 0
C62 | CAP CER 1UF 16V X7R 0603 | CL10B105KO8NNNC |  | DigiKey | 1276-1019-6-ND | 1 | 100 | 0.0219 | 2.19
C63, C64 | CAP CER 15PF 50V C0G/NP0 0402 | GCM1555C1H150JA16D |  | DigiKey | 490-11147-6-ND | 2 | 100 | 0.0315 | 3.15
[5 empty] | Total | 19 | Total |  | 35.075

## eDP
Désgnation | Description | Composant original | Remplaçant | Fournisseur | Retailer part number | Qté besoin | Qté | Prix | Total
J15 | CABLINE-VS RECEPTACLE 40P | 20455-040E-76 |  | DigiKey | 5378-20455-040E-76DKR-ND | 1 | 10 | 2.73 | 27.3
C49, C50 | CAP CER 1UF 16V X7R 0603 | CL10B105KO8NNNC |  | DigiKey | 1276-1019-6-ND | 2 |  |  | 0
U18 | 5.5-V, 2-A, 80-M , 10-NA LEAKAGE | TPS22917LDBVR |  | DigiKey | 296-TPS22917LDBVRDKR-ND | 1 | 25 | 0.409 | 10.225
[5 empty] | Total | 4 | Total |  | 37.525

## GPIO
Désgnation | Description | Composant original | Remplaçant | Fournisseur | Retailer part number | Qté besoin | Qté | Prix | Total
GPIO | WR-PHD 2.54 MM DUAL SOCKET HEADE | 61304021821 |  | DigiKey | 61304021821 | 1 | 10 | 2.401 | 24.01
R140, R141 | RES SMD 2.2K OHM 1% 1/10W 0402 | ERJ-2RKF2201X | 0 | DigiKey | P2.20KLDKR-ND | 2 |  |  | 0
[5 empty] | Total | 3 | Total |  | 24.01

## ethernet
Désgnation | Description | Composant original | Remplaçant | Fournisseur | Retailer part number | Qté besoin | Qté | Prix | Total
ETH1 | CONN JACK 1PORT PCB | ARJM11B1-805-AB-EW2 |  | DigiKey | 535-14156-ND | 1 | 10 | 7.24 | 72.4
C49, C50 | CAP CER 1UF 16V X7R 0603 | CL10B105KO8NNNC |  | DigiKey | 1276-1019-6-ND | 2 |  |  | 0
U18 | 5.5-V, 2-A, 80-M , 10-NA LEAKAGE | TPS22917LDBVR |  | DigiKey | 296-TPS22917LDBVRDKR-ND | 1 | 25 | 0.409 | 10.225
[5 empty] | Total | 4 | Total |  | 82.625
Pulse Electronics JT4-2504CHL
Description : Connecteur RJ45 à 1 port avec transformateurs intégrés, conçu pour des applications 2.5GBASE-T.
Caractéristiques :
Montage : Angle droit sur PCB, technologie traversante.
Blindage : Oui.
LEDs : Jaune/Vert.
Lien produit : Mouser Electronics
LINK-PP LPJM4938GENL
Description : Connecteur RJ45 à 1 port avec transformateurs intégrés, adapté aux applications 2.5GBASE-T.
Caractéristiques :
Montage : Angle droit sur PCB, technologie traversante.
Blindage : Oui, avec pattes EMI.
LEDs : Vert/Jaune.
Lien produit : LINK-PP
LINK-PP LPJM05125HENL
Description : Connecteur RJ45 à 1 port avec transformateurs intégrés, compatible PoE+, conçu pour des applications 2.5GBASE-T.
Caractéristiques :
Montage : Angle droit sur PCB, technologie traversante.
Blindage : Oui.
LEDs : Vert/Jaune.
Compatibilité PoE+ : Oui.
Lien produit : LINK-PP